## 投标分项报价表
合同包 | 品目号 | 投标标的 | 品牌 | 型号 | 规格 | 来源地 | 单位 | 数量 | 单价 （现场） | 数量 | 总价 （现场）
一、厦门市第三医院医保智能监控系统建设
1 | 1-1 | 前端设备
1 | 1-1 | 星光级高清球机 | 大华 | DH-SD-6A9440UB-HNI | 大华 DH-SD-6A9440UB-HNI | 杭州市 浙江大华技术股份有限公司 | 台 | 8 | 5500 | 8台 | 44000
1 | 1-1 | 球机电源 | 大华 | 定制 | 大华 定制 | 杭州市 浙江大华技术股份有限公司 | 个 | 8 | 60 | 8个 | 480
1 | 1-1 | 球机支架 | 大华 | 定制 | 大华 定制 | 杭州市 浙江大华技术股份有限公司 | 个 | 8 | 40 | 8个 | 320
1 | 1-1 | ◆高清半球摄像机 | 大华 | DH-IPC-HDBW5433R-AS | 大华 DH-IPC-HDBW5433R-AS | 杭州市 浙江大华技术股份有限公司 | 台 | 146 | 955 | 146台 | 139430
1 | 1-1 | 摄像机电源 | 大华 | 定制 | 大华 定制 | 杭州市 浙江大华技术股份有限公司 | 个 | 146 | 60 | 146个 | 8760
1 | 1-1 | 拾音器 | 大华 | DH-HSP200 | 大华 DH-HSP200 | 杭州市 浙江大华技术股份有限公司 | 台 | 146 | 450 | 146台 | 65700
1 | 1-1 | 拾音器电源 | 大华 | DH-PFM320 | 大华 DH-PFM320 | 杭州市 浙江大华技术股份有限公司 | 套 | 146 | 60 | 146套 | 8760
1 | 1-1 | 15U壁挂机柜 | 鸿图 | HW15 | 鸿图 HW15 | 广州市 广州鸿图通信设备有限公司 | 个 | 8 | 780 | 8个 | 6240
1 | 1-1 | 中心设备
1 | 1-1 | 24口接入交换机 | 锐捷 | RG-S1920-24T4SFP/2GT-P | 锐捷 RG-S1920-24T4SFP/2GT-P | 福州市 锐捷网络股份有限公司 | 台 | 10 | 4500 | 10台 | 45000
1 | 1-1 | 核心交换机 | 锐捷 | RG-S5750C-28SFP4XS-H | 锐捷 RG-S5750C-28SFP4XS-H | 福州市 锐捷网络股份有限公司 | 台 | 1 | 11500 | 1台 | 11500
1 | 1-1 | 千兆光模块 | 锐捷 | MINI-GBIC-LX-SM1310 | 锐捷 MINI-GBIC-LX-SM1310 | 福州市 锐捷网络股份有限公司 | 块 | 14 | 850 | 14块 | 11900
1 | 1-1 | 管理客户端 | DELL | 3050Mt | DELL 3050Mt | 厦门市 戴尔股份有限公司 | 套 | 1 | 5000 | 1套 | 5000
1 | 1-1 | 24口光纤配线架 | 北讯 | NFPA24 | 北讯 NFPA24 | 福州市 福建北讯智能科技有限公司 | 架 | 3 | 400 | 3架 | 1200
1 | 1-1 | 8口光纤配线架 | 北讯 | NFPW082 | 北讯 NFPW082 | 福州市 福建北讯智能科技有限公司 | 架 | 7 | 150 | 7架 | 1050
1 | 1-1 | 24口超五类配线架 | 北讯 | NORPS5M-24A | 北讯 NORPS5M-24A | 福州市 福建北讯智能科技有限公司 | 个 | 10 | 285 | 10个 | 2850
1 | 1-1 | 理线架 | 北讯 | NORPS110G | 北讯 NORPS110G | 福州市 福建北讯智能科技有限公司 | 个 | 20 | 80 | 20个 | 1600
1 | 1-1 | 单模双芯光纤跳线 | 北讯 | NFA1353 | 北讯 NFA1353 | 福州市 福建北讯智能科技有限公司 | 条 | 14 | 60 | 14条 | 840
1 | 1-1 | 六类跳线（3米） | 北讯 | NORDC6#3 | 北讯 NORDC6#3 | 福州市 福建北讯智能科技有限公司 | 条 | 3 | 35 | 3条 | 105
1 | 1-1 | 超五类跳线（1米） | 北讯 | NORDC5#1 | 北讯 NORDC5#1 | 福州市 福建北讯智能科技有限公司 | 条 | 154 | 15 | 154条 | 2310
1 | 1-1 | 42U服务器机柜 | 鸿图 | HD6042 | 鸿图 HD6042 | 广州市 广州鸿图通信设备有限公司 | 台 | 2 | 3500 | 2台 | 7000
1 | 1-1 | 存储设备
1 | 1-1 | 云存储管理节点 | 大华 | DH-CSS9100X-LV-S2 | 大华 DH-CSS9100X-LV-S2 | 杭州市 浙江大华技术股份有限公司 | 台 | 2 | 85000 | 2台 | 170000
1 | 1-1 | 云存储管理软件 | 大华 | DH-CSS | 大华 DH-CSS | 杭州市 浙江大华技术股份有限公司 | 套 | 2 | 40000 | 2套 | 80000
1 | 1-1 | 视频云存储节点（24盘位） | 大华 | DH-AGS-B8101S2-B | 大华 DH-AGS-B8101S2-B | 杭州市 浙江大华技术股份有限公司 | 台 | 4 | 65000 | 4台 | 260000
1 | 1-1 | 6TB企业级硬盘 | 大华 | ST6000NM0115 | 大华 ST6000NM0115 | 杭州市 浙江大华技术股份有限公司 | 块 | 96 | 1350 | 96块 | 129600
1 | 1-1 | 云存储网络交换机 | 锐捷 | RG-S2910-48GT4XS-E | 锐捷 RG-S2910-48GT4XS-E | 福州市 锐捷网络股份有限公司 | 台 | 2 | 6500 | 2台 | 13000
1 | 1-1 | 六类跳线（3米） | 北讯 | NORDC6#3 | 北讯 NORDC6#3 | 福州市 福建北讯智能科技有限公司 | 条 | 32 | 35 | 32条 | 1120
1 | 1-1 | 万兆光模块 | 锐捷 | XG-SFP-SR-MM850 | 锐捷 XG-SFP-SR-MM850 | 福州市 锐捷网络股份有限公司 | 块 | 12 | 1050 | 12块 | 12600
1 | 1-1 | 万兆光纤跳线 | 北讯 | NFA4553 | 北讯 NFA4553 | 福州市 福建北讯智能科技有限公司 | 条 | 12 | 90 | 12条 | 1080
1 | 1-1 | 运维管理设备
1 | 1-1 | 流媒体服务器 | 大华 | DH-DSS7016S2-D | 大华 DH-DSS7016S2-D | 杭州市 浙江大华技术股份有限公司 | 台 | 1 | 28000 | 1台 | 28000
1 | 1-1 | 运维管理平台 | 大华 | DH-NMS8100-LX-W/1000 | 大华 DH-NMS8100-LX-W/1000 | 杭州市 浙江大华技术股份有限公司 | 台 | 1 | 28000 | 1台 | 28000
1 | 1-1 | 平台网关服务器 | 大华 | DH-AGS-B8101S3C-B | 大华 DH-AGS-B8101S3C-B | 杭州市 浙江大华技术股份有限公司 | 台 | 1 | 45000 | 1台 | 45000
1 | 1-1 | 六类跳线（3米） | 北讯 | NORDC6#3 | 北讯 NORDC6#3 | 福州市 福建北讯智能科技有限公司 | 条 | 3 | 35 | 3条 | 105
1 | 1-1 | 管线部分
1 | 1-1 | 8芯轻铠单模光纤 | 北讯 | NFC2108 | 北讯 NFC2108 | 福州市 福建北讯智能科技有限公司 | m | 1500 | 5.5 | 1500m | 8250
1 | 1-1 | 超五类非屏蔽双绞线 | 北讯 | NOR1051004 | 北讯 NOR1051004 | 福州市 福建北讯智能科技有限公司 | m | 12000 | 3 | 12000m | 36000
1 | 1-1 | 主干电源线 | 韩电 | RVV3*4 | 韩电 RVV3*4 | 宁波市 宁波韩电通信科技有限公司 | m | 600 | 14 | 600m | 8400
1 | 1-1 | 分支电源线 | 韩电 | RVV3*2.5 | 韩电 RVV3*2.5 | 宁波市 宁波韩电通信科技有限公司 | m | 900 | 11 | 900m | 9900
1 | 1-1 | 电源线 | 韩电 | RVV2*1.0 | 韩电 RVV2*1.0 | 宁波市 宁波韩电通信科技有限公司 | m | 13500 | 3.6 | 13500m | 48600
1 | 1-1 | 音频线 | 韩电 | RVV2*1.0 | 韩电 RVV2*1.0 | 宁波市 宁波韩电通信科技有限公司 | m | 600 | 3.6 | 600m | 2160
1 | 1-1 | 光纤尾纤 | 北讯 | NFA1031 | 北讯 NFA1031 | 福州市 福建北讯智能科技有限公司 | 条 | 112 | 30 | 112条 | 3360
1 | 1-1 | 光纤耦合器 | 北讯 | NFM1122 | 北讯 NFM1122 | 福州市 福建北讯智能科技有限公司 | 个 | 112 | 30 | 112个 | 3360
1 | 1-1 | 光纤熔接 | 国产 | 定制 | 国产 定制 | 厦门市 本地供应 | 芯 | 112 | 30 | 112芯 | 3360
1 | 1-1 | 标签标识 | 国产 | 定制 | 国产 定制 | 厦门市 本地供应 | 路 | 154 | 10 | 154路 | 1540
1 | 1-1 | 网线通信链路测试 | 国产 | 定制 | 国产 定制 | 厦门市 本地供应 | 路 | 154 | 10 | 154路 | 1540
1 | 1-1 | PVC管 | 台亚 | PVC20 | 台亚 PVC20 | 厦门市 厦门市台亚塑胶有限公司 | m | 2000 | 5.5 | 2000m | 11000
1 | 1-1 | PVC管 | 台亚 | PVC25 | 台亚 PVC25 | 厦门市 厦门市台亚塑胶有限公司 | m | 5000 | 6 | 5000m | 30000
1 | 1-1 | PVC管 | 台亚 | PVC32 | 台亚 PVC32 | 厦门市 厦门市台亚塑胶有限公司 | m | 1200 | 8 | 1200m | 9600
1 | 1-1 | 包塑金属软管 | 国产 | DN20 | 国产 DN20 | 厦门市 本地供应 | m | 40 | 4 | 40m | 160
1 | 1-1 | 辅材 | 国产 | 定制 | 国产 定制 | 厦门市 本地供应 | 批 | 1 | 4500 | 1批 | 4500
1 | 1-1 | 其他
1 | 1-1 | 运营商光纤链路租用 | 中国电信 | 裸纤 | 中国电信 裸纤 | 厦门市 中国电信集团有限公司福建分公司 | 条 | 1 | 14400 | 1条 | 14400

## 标的说明一览表
序号 | 设备 | 品牌 | 型号 | 数量 | 规格 | 单位 | 数量 | 来源地 | 备注 | 科室
一 | 前端设备 | [8 empty] | 医保办
1 | 星光级高清球机 | 大华 | DH-SD-6A9440UB-HNI | 8台 | 大华 DH-SD-6A9440UB-HNI | 台 | 8 | 杭州市 浙江大华技术股份有限公司 | 1)符合 GB/T 28181-2016 技术要求； 2)400 万像素 CMOS,40倍光学变倍，水平监视分辨率1600TVL； 3)支持H.265、H.264、MJPEG视频编码标准； 4)支持三码流同时输出，主码流、第三码流支持 2560×1440/1280×720设置； 5)支持最低照度彩色 0.0005Lux，黑白 0.0001Lux； 6)支持透雾、强光抑制、电子防抖、数字降噪、区域遮盖等功能； 7)镜头光圈F0.9； 8)支持行为检测、异常检测、智能识别、统计分析等功能； 9)支持最多同时开启50个视频窗口进行画面浏览； 10)支持智能分析行为如区域入侵、停车、越界入侵、人员聚集、进入区域、离开区域、快速移动、物品移除、物品遗留、徘徊、监控区域内出现人脸、攀高、平躺起身、离岗达到设定的阈值时，可通过客户端软件或IE浏览器给出报警提示； 11)支持在监视画面上设置48块遮盖区域,可设置多边形、不同的颜色，每个场景最多支持8块，支持6个场景，并且颜色、位置可调； 12)支持 SD 卡热插拔，支持 128GB； 13)支持 IP66，防雷、防浪涌、防突波； 14)电源电压在AC24V±60%范围内变化时，设备能正常工作；
2 | 球机电源 | 大华 | 定制 | 8个 | 大华 定制 | 个 | 8 | 杭州市 浙江大华技术股份有限公司 | DC24V2A，摄像机适配器
3 | 球机支架 | 大华 | 定制 | 8个 | 大华 定制 | 个 | 8 | 杭州市 浙江大华技术股份有限公司 | 球机专用支架
4 | ◆高清半球摄像机 | 大华 | DH-IPC-HDBW5433R-AS | 146台 | 大华 DH-IPC-HDBW5433R-AS | 台 | 146 | 杭州市 浙江大华技术股份有限公司 | 1)符合 GB/T 28181-2016 技术要求； 2)400 万像素 CMOS,视频输出支持 1080P，水平监视分辨率1600TVL； 3)具有1路报警输入、1路报警输出、1路音频输入、1路音频输出、1个SD卡插槽；支持H.265、H.264、MJPEG，视频编码标准； 4)具有1路100/1000M 以太网接口、硬件恢复默认按钮； 5)支持IP地址获取、IP地址搜索功能； 6)支持强光抑制、自动增益控制、自动白平衡、逆光补偿、视频智能分析、红外灯； 7)支持 SD 卡热插拔，支持 128GB； 8)支持DC12V/POE供电，电源电压在DC(8~20)V范围内变化时设备可以正常工作； 9）支持过压/欠压检测功能：当检测到电压过低或过高时，可在客户端通过图标提示或报警提示音进行报警提示、发送邮件。
5 | 摄像机电源 | 大华 | 定制 | 146个 | 大华 定制 | 个 | 146 | 杭州市 浙江大华技术股份有限公司 | DC12V1A，摄像机适配器
6 | 拾音器 | 大华 | DH-HSP200 | 146台 | 大华 DH-HSP200 | 台 | 146 | 杭州市 浙江大华技术股份有限公司 | 1） 拾音范围：10-100平方米； 2） 音频传输距离：3000米； 3） 频率响应：20Hz～20kHz； 4） 灵敏度：-30dB； 5） 信噪比：80dB（1米40 dB音源SPL）50dB(10米40 dB 音源SPL)1KHz 6） 指向特性：全指向性； 7） 动态范围：104dB(1KHz at Max dB SPL)； 8） 最大承受音压：120dB SPL（1 KHz,THD 1%）； 9） 输出阻抗：600欧姆非平衡；
7 | 拾音器电源 | 大华 | DH-PFM320 | 146套 | 大华 DH-PFM320 | 套 | 146 | 杭州市 浙江大华技术股份有限公司 | 1) 输入：AC180~264V； 2) 输出：DC12V/1A； 3) 输入端样式：AC输入线350mm； 4) 输出端样式：DC输出线800mm（接口：φ5.5×φ2.1）； 5) 工作环境：适应温度-30~70℃；
8 | 15U壁挂机柜 | 鸿图 | HW15 | 8个 | 鸿图 HW15 | 个 | 8 | 广州市 广州鸿图通信设备有限公司 | 1) 主体框架采用Q235优质冷轧钢板制造，方孔条(内角规)、骨架厚度1.5mm，其他零组件厚度1.0mm，尺寸500*500*714mm； 2) 框架整体采用焊接式结构，机柜顶底预留进线孔，背后采用挂墙式设计，预留挂墙孔；内框架设计15U净空19英寸EIA标准方孔条，可前后灵活调整安装尺寸，完全支持兼容主流品牌机架式网络设备、配线架的安装。
二 | 中心设备
1 | 24口接入交换机 | 锐捷 | RG-S1920-24T4SFP/2GT-P | 10台 | 锐捷 RG-S1920-24T4SFP/2GT-P | 台 | 10 | 福州市 锐捷网络股份有限公司 | 1) 最大可用端口28个，固化10/100M以太网电口24，100/1000M SFP千兆光接口4个，10/100/1000M复用电口2个； 2) 交换容量64Gbps，包转发率40Mpps； 3) 长期工作温度0-55°； 4) MAC地址表大小8K 5) 支持RLDP，可快速检测链路的通断和光纤链路的单向性，并支持端口下的环路检测功能， 6)支持防雷等级8KV， 7) 支持专门针对CPU的保护机制，能够针对发往CPU处理的各种报文进行流量控制和优先级处理，保护交换机在各种环境下稳定工作 8) 支持SNMP、CLI(Telnet/Console)、Syslog、NTP、TFTP、Web
2 | 核心交换机 | 锐捷 | RG-S5750C-28SFP4XS-H | 1台 | 锐捷 RG-S5750C-28SFP4XS-H | 台 | 1 | 福州市 锐捷网络股份有限公司 | 1)28个100/1000Mbps光口，8个复用10/100/1000Mbps电口，4个非复用SFP+光口，最大可同时使用端口32个,设备可提供2个扩展槽（非SFP插槽）； 2)支持CLI(Console/AUX Modem/Telnet/SSH2.0)命令行配置，支持SNMP、RMON 等网管功能； 3)交换容量598Gbps ,包转发率220Mpps； 4)支持基于端口、MAC、协议的VLAN，支持GVRP协议，支持QinQ、灵活OinQ、VLAN Mapping； 5)支持STP/RSTP/MSTP生成树协议； 6)支持GE/10G端口聚合,支持LACP动态和手动聚合，支持跨设备聚合； 7)支持L2~L4包过滤功能，支持多种灵活ACL策略； 8)支持IPv4 IPv6双协议栈，支持IPv4/IPv6静态路由，RIP v1/v2，RIPng、 OSPF v1/v2/v3； 9)支持IGMP Snooping、MLD Snooping、组播VLAN； 10)支持通过标准以太网接口进行堆叠、支持本地堆叠和远程堆叠； 11)支持专门针对CPU的保护机制，能够针对发往CPU处理的各种报文进行流量控制和优先级处理，保护交换机在各种环境下稳定工作； 12)支持专门基础网络保护机制，增强设备防攻击能力，即使在受到攻击的情况下，也能保护系统各种服务的正常运行，保持较低的CPU负载，从而保障整个网络的稳定运行； 13)业务端口防雷能力6KV；
3 | 千兆光模块 | 锐捷 | MINI-GBIC-LX-SM1310 | 14块 | 锐捷 MINI-GBIC-LX-SM1310 | 块 | 14 | 福州市 锐捷网络股份有限公司 | 单模，单纤双向, 155M，1550nm发1310nm收,20km, -40~85度,3.3V,LC 接口
4 | 管理客户端 | DELL | 3050Mt | 1套 | DELL 3050Mt | 套 | 1 | 厦门市 戴尔股份有限公司 | I5，4G，1T，2G独显，Dvdrw，21.5英寸LED背光液晶显示器/键盘/鼠标/
5 | 24口光纤配线架 | 北讯 | NFPA24 | 3架 | 北讯 NFPA24 | 架 | 3 | 福州市 福建北讯智能科技有限公司 | 1) 用于19”的标准机柜/机架，抽屉式，1U高度，包括熔接盘 2) 灵活的连接器面板，可选SC，ST，FC或LC型光纤耦合器配套使用 3) 光纤连接器面板前端拔插，锁扣牢靠 4) 密闭管理，理线空间大 5) 支持ST，SC，FC，LC连接面板 6) 可容纳多达48芯尾的熔接
6 | 8口光纤配线架 | 北讯 | NFPW082 | 7架 | 北讯 NFPW082 | 架 | 7 | 福州市 福建北讯智能科技有限公司 | 1) 用于19”的标准机柜/机架，抽屉式，1U高度，包括熔接盘 2) 灵活的连接器面板，可选SC，ST，FC或LC型光纤耦合器配套使用 3) 光纤连接器面板前端拔插，锁扣牢靠 4) 密闭管理，理线空间大 5) 支持ST，SC，FC，LC连接面板 6) 可容纳多达48芯尾的熔接
7 | 24口超五类配线架 | 北讯 | NORPS5M-24A | 10个 | 北讯 NORPS5M-24A | 个 | 10 | 福州市 福建北讯智能科技有限公司 | 1）具有24/48位等多种选择；产品标准：YD/T 926.3-2001、TIA/EIA-568B.2-2001； 2）安装于19″标准机架，结构紧凑，体积小巧； 3）接触针全部镀金，厚度为50μ(inch)、插拔寿命750次；IDC线卡镀镍，可卡接线径为0.46~0.65mm的铜线，可重复卡接次数200次； 4）结构件采用优质钢板，表面镶嵌磨砂面板，美观、坚固、不易划伤；
8 | 理线架 | 北讯 | NORPS110G | 20个 | 北讯 NORPS110G | 个 | 20 | 福州市 福建北讯智能科技有限公司 | 1）标准1U 19”水平跳PVC管理环，带面板，美观、实用、易安装； 2）深度达70mm，保证管理容纳足够多的跳线； 3）标准:符合ISO/IEC11801，EIA\TIA-568.C2，GB50311-2007和相关规范的标准；
9 | 单模双芯光纤跳线 | 北讯 | NFA1353 | 14条 | 北讯 NFA1353 | 条 | 14 | 福州市 福建北讯智能科技有限公司 | 1) 适用于耦合器与光纤模块的连接 2) 提供单工和双工模式,可选单模和多模跳线 3) 连接器采用高密度陶瓷芯
10 | 六类跳线（3米） | 北讯 | NORDC6#3 | 3条 | 北讯 NORDC6#3 | 条 | 3 | 福州市 福建北讯智能科技有限公司 | 1)性能符合ISO11801-2002、TIA/EIA 568C.2和GB50311-2007六类标准 2)采用六类多股非屏蔽阻燃线缆和六类RJ45水晶头制做而成。 3)六类水晶头采用物理线缆隔离技术，为两件式结构，实现最大限度的线对平衡。
11 | 超五类跳线（1米） | 北讯 | NORDC5#1 | 154条 | 北讯 NORDC5#1 | 条 | 154 | 福州市 福建北讯智能科技有限公司 | 1）YD/T 926.3-2001、TIA/EIA-568B.2-2001； 2）满足和优于超五类传输系统标准的要求、可实现更高的可靠性，具有防止松动、自锁、插拔灵活的功能，接点镀金厚度为50μ(inch)，插拔寿命1000次； 3）导体采用AWG标准多股软线，柔软、易弯曲；水晶头采用PC料，触点表面镀金，确保优良电气性能;注塑成型，有效防止接头脱落及镀金氧化；
12 | 42U服务器机柜 | 鸿图 | HD6042 | 2台 | 鸿图 HD6042 | 台 | 2 | 广州市 广州鸿图通信设备有限公司 | 1) 主体框架采用Q235优质冷轧钢板制造，方孔条(内角规)、骨架厚度2.0mm，其他零组件厚度1.2mm；规格600*1070*2000mm； 2) 全模块化快捷组装结构，框架与顶、底部加固，配搭六折加强型横梁，整体提升机柜载重能力；机柜底部配置地平调整支架脚及万向活动轮，便于安装、定位及拆移；内框架设计42U净空19英寸EIA标准方孔条，可前后灵活调整安装尺寸，完全支持兼容主流品牌机架式网络设备、配线架的安装。 3) 框架六折加强型横梁，采用1.2mm厚冷轧钢板一次成型，两侧垂直方向平均分布，与方孔条（角规）紧密连接，整体提升机柜的载重能力，最大静载荷达到850KG
三 | 存储设备
1 | 云存储管理节点 | 大华 | DH-CSS9100X-LV-S2 | 2台 | 大华 DH-CSS9100X-LV-S2 | 台 | 2 | 杭州市 浙江大华技术股份有限公司 | 1) 英特尔 至强 双路处理器3106 每路8核； 2) 配置64GB DDR4，可扩展至512GB, ECC内存； 3) 配置2块 1TB企业级机械硬盘，2块2.5英寸 240GB数据中心级固态硬盘，支持8端口1Gb千兆网口； 4) 支持1+1冗余电源。 5) 负责集群空间管理，节点间负载均衡管理。 6) 提供故障自动感知和容错处理。 7) 采用高可用技术，主机失效，快速自动切换。 8) 采用RAID1技术，提供可靠的元数据存储。 9) 采用高速固态硬盘加速技术，提供高速的元数据服务功能。 10) 采用端口聚合技术，支持高速可靠的网络访问。 11) 采用Linux存储操作系统。 12）云存储系统管理平台支持对关键程序、关键数据、关键程序模块采取备份、冗余措施，有较强的容错和系统恢复能力，对管理平台整体性能有影响的关键设备支持负载均衡。 12）接入管理平台的设备和用户，都需要进行必要的接入认证，以保证接入的安全性，通过https协议加密传输信息。
2 | 云存储管理软件 | 大华 | DH-CSS | 2套 | 大华 DH-CSS | 套 | 2 | 杭州市 浙江大华技术股份有限公司 | 1)云存储软件模块：支持主流的对象存储架构、容错算法、智能化的资源调度技术，提供了基于分布式文件系统的数据存储能力，具备大容量、高可靠、高性能、使用简单、自动化管理等特点，保障数据的电信级安全可靠，支持集群横向扩展，满足海量大数据、云计算业务的庞大需求 2)文件生命周期管理模块：支持对文件生命周期管理，会自动感知云存储的状态，包括用户空间使用情况以及用户/bucket的生命周期/文件信息，根据生命周期策略对需要删除的文件进行删除 支持安防行业特点的生命周期的紧急覆盖 3)智能恢复模块：文件数据恢复速率可控制，可以指定文件进行恢复，可选自动恢复和手动恢复 支持文件恢复优先级控制，设置高中低不同的数据恢复速度 4)图片处理模块：支持对已存储的图片在下载过程中自动进行图片缩略，抠图等特性 5)多租户模块：支持根据不同用户的需求，划分存储配额空间，底层存储池共用同一个
3 | 视频云存储节点（24盘位） | 大华 | DH-AGS-B8101S2-B | 4台 | 大华 DH-AGS-B8101S2-B | 台 | 4 | 杭州市 浙江大华技术股份有限公司 | 1) 19 英寸机架式，24 盘位；双冗余电源，支持电源、主板、风扇可直接 插拔； 2) 2 个万兆以太网光接口、2千兆以太网接口；支持电池保护模块； 3) 支持 3T、4T、6T 硬盘混合使用，支持不低于 24 块 6T 的企业级硬盘；支持硬盘热插拔及硬盘漫游； 4) 支持 N+M 数据块冗余及副本冗余模式； 5) 支持数据块直存；支持分域管理，并可按需扩大或缩小；支持在线扩/缩容； 6) 支持开放的 SDK 接口、iSCSI 接口、POSIX 接口、NFS 接口、FTP 接口、S3 接口及 HDFS 等数据接口； 7) 设备可对硬盘进行加密和解密； 8) 支持1/16、1/8、1/4、1/2、2、4、8、16、32、64、128、256倍速录像回放； 9) 支持实时和离线结构化数据接入，实时性能2万条/秒； 10）支持X86和GPU服务器的硬件虚拟化，作为资源池统一管理，支持节点标签设置，支持服务容器异常迁移，支持节点调度的开关控制。 11）支持网络故障自动发现和隔离，在1秒内感知到故障节点，1秒内进行隔离，提升系统可靠性；支持回收站功能，防止数据误删，支持回收时间配置。 12）支持在硬盘出现故障时在系统全局空闲空间内自动恢复数据，数据恢复过程中业务不中断；单台设备支持在任意7块以上硬盘同时出现故障（符合校验要求的情况下），数据不丢失、业务不中断，读写不受影响。 13）支持服务日志采集、展示、搜索，支持日志告警、告警趋势分析，可根据日志完成服务链路的追踪分析。
4 | 6TB企业级硬盘 | 大华 | ST6000NM0115 | 96块 | 大华 ST6000NM0115 | 块 | 96 | 杭州市 浙江大华技术股份有限公司 | 6000G/7200RPM/256M/6Gb/SATA3.0
5 | 云存储网络交换机 | 锐捷 | RG-S2910-48GT4XS-E | 2台 | 锐捷 RG-S2910-48GT4XS-E | 台 | 2 | 福州市 锐捷网络股份有限公司 | 1)48*10/100/1000Base-T电口，4*10G Base-XSFP+万兆光口； 2)支持CLI(Console/AUX Modem/Telnet/SSH2.0)命令行配置，支持SNMP、RMON 等网管功能； 3)交换容量256Gbps，包转发速率96MPPS； 4)支持基于端口、MAC的VLAN，支持GVRP协议，支持QinQ、灵活OinQ、VLAN Mapping； 5)支持STP/RSTP/MSTP生成树协议； 6)支持端口聚合,支持LACP和手动聚合； 7)支持L2~L4包过滤功能，支持多种灵活ACL策略； 8)支持 ARP 入侵检测功能，支持防 Dos 攻击； 9)支持IPv4 IPv6双协议栈，支持IPv4静态路由，RIP，ospf； 10)支持IGMP Snooping、MLD Snooping、组播VLAN； 11)支持最大32台设备混合堆叠； 12)业务端口防雷能力6KV；
6 | 六类跳线（3米） | 北讯 | NORDC6#3 | 32条 | 北讯 NORDC6#3 | 条 | 32 | 福州市 福建北讯智能科技有限公司 | 1)性能符合ISO11801-2002、TIA/EIA 568C.2和GB50311-2007六类标准 2)采用六类多股非屏蔽阻燃线缆和六类RJ45水晶头制做而成。 3)六类水晶头采用物理线缆隔离技术，为两件式结构，实现最大限度的线对平衡。
7 | 万兆光模块 | 锐捷 | XG-SFP-SR-MM850 | 12块 | 锐捷 XG-SFP-SR-MM850 | 块 | 12 | 福州市 锐捷网络股份有限公司 | 多模 双纤双向, 10G, 850nm, 300m, -40~85度,3.3V,LC 接口
8 | 万兆光纤跳线 | 北讯 | NFA4553 | 12条 | 北讯 NFA4553 | 条 | 12 | 福州市 福建北讯智能科技有限公司 | 1) 适用于耦合器与光纤模块的连接 2) 提供单工和双工模式,可选单模和多模跳线 3) 连接器采用高密度陶瓷芯
四 | 运维管理设备
1 | 流媒体服务器 | 大华 | DH-DSS7016S2-D | 1台 | 大华 DH-DSS7016S2-D | 台 | 1 | 杭州市 浙江大华技术股份有限公司 | 1)采用LINUX操作系统； 2)标配8G内存，最大可扩展至64G；具有128G的SSD； 3)视频转发能力：1600Mbps，码流接入能力：1600Mbps； 4)支持发送RTSP、RTMP协议实时码流，支持进行flv、avi、mp4格式的视频预览，支持HLS取视频流； 5)支持视频抢占，支持视频分享； 6)网络接口：4个千兆网口，支持网口绑定和负载均衡；视频接口：3个HDMI和1个VGA； 7)可根据网口量配置相应数量的不同网段IP地址，支持负载均衡、容错模式、链路聚合等模式； 8)支持以浮动窗方式，实时展示CPU、网络和报警状态； 9)支持密码复杂的等级设置；支持账号锁定机制，启用后可设置账户非法登录次数，以及账户锁定时长； 10)支持查看服务器运行状态、设备运行状态、用户状态；支持检测网卡状态、IP状态、网络负荷、CPU负荷、磁盘负荷； 11)支持资源重配功能，可以重新分配设备资源； 12)支持安全功能，支持白名单设置，支持数据迁移，支持初始用户名密码强制修改； 13)工作温度：-10℃－＋55℃；
2 | 运维管理平台 | 大华 | DH-NMS8100-LX-W/1000 | 1台 | 大华 DH-NMS8100-LX-W/1000 | 台 | 1 | 杭州市 浙江大华技术股份有限公司 | 1)处理器：intel高性能多核处理器； 2)支持1000路通道接入管理；支持定时备份所有数据库信息；支持每秒60条实时报警接入能力；支持50个用户；支持集群部署模式； 3)设备管理：前端摄像机、存储设备、网络设备、矩阵设备、智能设备接入； 4)平台接入：支持与监控平台对接，自动获取平台组织和设备； 5)支持视频完好率系统自动诊断自动发布初检结果，人工确认并录入终检发布； 6)报警管理：支持实时报警及历史报警查询； 7)支持对通道的六个指标通道在线率、通道完好率、视频质量达标率、录像完整率、经纬度达标率自定义配置分值，通过分值比率计算出平台以及各个组织的综合得分来判定平台的运行情况； 8)支持通道的实时视频和诊断时刻录像同时播放，支持将通道状态添加到诊断白名单、故障确认、创建报修单据和确认误报功能； 9)支持对设备的中心录像进行巡检，并支持异常结果详情查看； 10)支持视频监控设备信息、通道信息（基本信息、位置信息、云台信息、项目信息、状态信息等）的新增编辑入库以及信息修改； 11） 支持获取前端设备的录像计划，根据录像计划检测录像是否完整 ，录像丢失时自动产生报警并显示录像丢失时间段。 12）设备报修统计中设备故障次数统计、设备维修及时率统计、设备维修日报表、设备维修汇总统计、设备故障分类统计、设备维修清单、点位维修情况的统计、按级别统计维修信息数据统计和查看，支持导出EXCEL、PDF、WORD,打印预览,Flash、Applet打印方式,支持PNG,BMP,JPG图片格式导出。 13)用户管理：支持用户添加、修改、删除、查询等； 14)网络接口：2个10/100/1000M自适应以太网口；通信接口：1个标准485接口和1个标准232接口；USB接口：4个USB2.0接口； 15)供电：220V±10%；电源：1+1冗余电源； 16)工作温度：-10℃－＋50℃；
3 | 平台网关服务器 | 大华 | DH-AGS-B8101S3C-B | 1台 | 大华 DH-AGS-B8101S3C-B | 台 | 1 | 杭州市 浙江大华技术股份有限公司 | 1） 1U机架式服务器；处理器：Xeon E3-1230 v6 3.5G 8M 4C*1；内存：16G DDR4 ECC REG内存*1；硬盘：1TB 3.5吋 7200转6Gb SATA硬盘*1；网口：4个千兆电口；单电源;标准1U机身，软硬件一体设计； 2） 支持加密狗授权机制； 3） 支持Web方式访问，配置、管理网关设备； 4） 多平台多层次级联，跨域互联互通与资源共享； 5） 支持联网标准协议GBT28181/DB33/DB41/GBT28059，具备符合上述协议的快速接入能力； 6） 符合GB/T 28181-2016、公安机关视频监控系统联网标准符合性检测要求； 7） 支持平台联网管理基本功能，资源共享与同步、实时预览、云台控制、录像检索/回放/下载、设备控制、报警处理等； 8） 支持3级级联部署，最大可支持16个外域的接入； 9） 报警频率150条/2s内，报警接收响应时间1.5s； 10） 项目部署中具备高度的开放性与兼容性，支持国内主流厂商(包括海康、大华、科达、宇视、天地伟业等)视频监控系统的接入；
4 | 六类跳线（3米） | 北讯 | NORDC6#3 | 3条 | 北讯 NORDC6#3 | 条 | 3 | 福州市 福建北讯智能科技有限公司 | 1)性能符合ISO11801-2002、TIA/EIA 568C.2和GB50311-2007六类标准 2)采用六类多股非屏蔽阻燃线缆和六类RJ45水晶头制做而成。 3)六类水晶头采用物理线缆隔离技术，为两件式结构，实现最大限度的线对平衡。
五 | 管线部分
1 | 8芯轻铠单模光纤 | 北讯 | NFC2108 | 1500m | 北讯 NFC2108 | m | 1500 | 福州市 福建北讯智能科技有限公司 | 1) 纤芯直径：9.2um，传输距离长，适用于建筑群子系统应用 2) 轻铠装结构 3) 高强度中心松套管，管内充有阻水油膏 4) 特别设计的紧凑结构，防止套管回缩 5) 双面涂塑钢带（PSP）加强了光缆的允许压力，抗冲击力和防潮性能 6) 光纤外护套带有蓝色防伪线
2 | 超五类非屏蔽双绞线 | 北讯 | NOR1051004 | 12000m | 北讯 NOR1051004 | m | 12000 | 福州市 福建北讯智能科技有限公司 | 1) 完全符合TIA/EIA-568-B-2.1和ISO/IEC11801 规范对于超五类线缆的要求； 2) 支持千兆以太网的应用（1000 Base-T）； 3) 支持语音，数据，视频的数字和模拟信号的传输； 4) 采用24AWG线规导体，带宽达到100MHz
3 | 主干电源线 | 韩电 | RVV3*4 | 600m | 韩电 RVV3*4 | m | 600 | 宁波市 宁波韩电通信科技有限公司 | RVV3*4
4 | 分支电源线 | 韩电 | RVV3*2.5 | 900m | 韩电 RVV3*2.5 | m | 900 | 宁波市 宁波韩电通信科技有限公司 | RVV3*2.5
5 | 电源线 | 韩电 | RVV2*1.0 | 13500m | 韩电 RVV2*1.0 | m | 13500 | 宁波市 宁波韩电通信科技有限公司 | RVV2*1.0
6 | 音频线 | 韩电 | RVV2*1.0 | 600m | 韩电 RVV2*1.0 | m | 600 | 宁波市 宁波韩电通信科技有限公司 | RVV2*1.0
7 | 光纤尾纤 | 北讯 | NFA1031 | 112条 | 北讯 NFA1031 | 条 | 112 | 福州市 福建北讯智能科技有限公司 | 单芯单模尾纤
8 | 光纤耦合器 | 北讯 | NFM1122 | 112个 | 北讯 NFM1122 | 个 | 112 | 福州市 福建北讯智能科技有限公司 | 1) 提供ST单工，FC单工，SC单双工和LC双工，适用于单模和多模 2) 采用高精度氧化锆陶瓷套管 3) 产品光洁度高，高精度机械尺寸 4) 良好的稳定性能，连续拔插损耗小 5) 配对使用并安装在光纤连接器面板上
9 | 光纤熔接 | 国产 | 定制 | 112芯 | 国产 定制 | 芯 | 112 | 厦门市 本地供应 | 现场制作
10 | 标签标识 | 国产 | 定制 | 154路 | 国产 定制 | 路 | 154 | 厦门市 本地供应 | 黄底黑字标签标识
11 | 网线通信链路测试 | 国产 | 定制 | 154路 | 国产 定制 | 路 | 154 | 厦门市 本地供应 | 网线通信损耗链路测试
12 | PVC管 | 台亚 | PVC20 | 2000m | 台亚 PVC20 | m | 2000 | 厦门市 厦门市台亚塑胶有限公司 | DN20
13 | PVC管 | 台亚 | PVC25 | 5000m | 台亚 PVC25 | m | 5000 | 厦门市 厦门市台亚塑胶有限公司 | DN25
14 | PVC管 | 台亚 | PVC32 | 1200m | 台亚 PVC32 | m | 1200 | 厦门市 厦门市台亚塑胶有限公司 | DN32
15 | 包塑金属软管 | 国产 | DN20 | 40m | 国产 DN20 | m | 40 | 厦门市 本地供应 | DN20黑色包塑金属软管
16 | 辅材 | 国产 | 定制 | 1批 | 国产 定制 | 批 | 1 | 厦门市 本地供应 | 含过度盒、防水标签、扎带、自攻螺丝等材料
六 | 其他
1 | 运营商光纤链路租用 | 中国电信 | 裸纤 | 1条 | 中国电信 裸纤 | 条 | 1 | 厦门市 中国电信集团有限公司福建分公司 | 运营商光纤链路租用（裸光纤）-2年租赁费用